## 無負荷試験1
発電機接続なし
1次電圧 | 1次電流 | 電気入力(三相分) | 回転数
V1(V) | I1(A) | W1(W) | N(rpm) | V1/sqrt3 | W1/3 | (V1/sqrt3)^2 | G0 | sqrtG0^2+B0^2 | B0 | r1=r2' | x1+x2' | f | p | ns | n | s | I1'
25 | 1.6 | 59 | 1308 | 14.4338 | 19.6667 | 208.3333 | 0.003957 | 0.042332 | 0.042147 | 0.68513 | 2.1246 | 50 | 2 | 1500 | 1308 | 0.128 | 2.255
30 | 1.3 | 60 | 1373 | 17.3205 | 20 | 300 | 18.0442 | -0.018251 |  | 0.68513 | 2.1246 |  |  | 1500 | 1373 | 0.084667 | 1.9179
35 | 1.2 | 61 | 1404 | 20.2073 | 20.3333 | 408.3333 |  |  |  | 0.68513 | 2.1246 |  |  | 1500 | 1404 | 0.064 | 1.744
40 | 1.2 | 62 | 1426 | 23.094 | 20.6667 | 533.3333 |  |  |  | 0.68513 | 2.1246 |  |  | 1500 | 1426 | 0.049333 | 1.5681
50 | 1.2 | 64 | 1451 | 28.8675 | 21.3333 | 833.3333 |  |  |  | 0.68513 | 2.1246 |  |  | 1500 | 1451 | 0.032667 | 1.3265
60 | 1.2 | 69 | 1465 | 34.641 | 23 | 1200 |  |  |  | 0.68513 | 2.1246 |  |  | 1500 | 1465 | 0.023333 | 1.15
70 | 1.3 | 73 | 1472 | 40.4145 | 24.3333 | 1633.3333 |  |  |  | 0.68513 | 2.1246 |  |  | 1500 | 1472 | 0.018667 | 1.0792
80 | 1.5 | 79 | 1477 | 46.188 | 26.3333 | 2133.3333 |  |  |  | 0.68513 | 2.1246 |  |  | 1500 | 1477 | 0.015333 | 1.017
90 | 1.65 | 85 | 1479 | 51.9615 | 28.3333 | 2700 |  |  |  | 0.68513 | 2.1246 |  |  | 1500 | 1479 | 0.014 | 1.0462
100 | 1.9 | 92 | 1480 | 57.735 | 30.6667 | 3333.3333 |  |  |  | 0.68513 | 2.1246 |  |  | 1500 | 1480 | 0.013333 | 1.1079
110 | 2.1 | 101 | 1483 | 63.5085 | 33.6667 | 4033.3333 |  |  |  | 0.68513 | 2.1246 |  |  | 1500 | 1483 | 0.011333 | 1.0381
120 | 2.4 | 109 | 1488 | 69.282 | 36.3333 | 4800 |  |  |  | 0.68513 | 2.1246 |  |  | 1500 | 1488 | 0.008 | 0.80231
140 | 2.9 | 128 | 1489 | 80.829 | 42.6667 | 6533.3333 |  |  |  | 0.68513 | 2.1246 |  |  | 1500 | 1489 | 0.0073333 | 0.85864
160 | 3.6 | 152 | 1490 | 92.376 | 50.6667 | 8533.3333 |  |  |  | 0.68513 | 2.1246 |  |  | 1500 | 1490 | 0.0066667 | 0.89272
180 | 4.6 | 180 | 1490 | 103.923 | 60 | 10800 |  |  |  | 0.68513 | 2.1246 |  |  | 1500 | 1490 | 0.0066667 | 1.0043
190 | 5.2 | 198 | 1491 | 109.6966 | 66 | 12033.3333 |  |  |  | 0.68513 | 2.1246 |  |  | 1500 | 1491 | 0.006 | 0.95477
200 | 5.9 | 219 | 1493 | 115.4701 | 73 | 13333.3333 |  |  |  | 0.68513 | 2.1246 |  |  | 1500 | 1493 | 0.0046667 | 0.78277

## 無負荷試験2
発電機接続あり
1次電圧 | 1次電流 | 電気入力(三相分) | 回転数
V1(V) | I1(A) | W1(W) | N(rpm) | V1/sqrt3 | W1/3 | (V1/sqrt3)^2 | G0 | sqrtG0^2+B0^2 | B0 | r1=r2' | x1+x2' | f | p | ns | n | s | I1'
35 | 2.94 | 151 | 1263 | 20.2073 | 50.3333 | 408.3333 | 0.0039373 | 0.034177 | 0.033949 | 0.68513 | 2.1246 | 50 | 2 | 1500 | 1263 | 0.158 | 3.7061
40 | 2.49 | 152 | 1333 | 23.094 | 50.6667 | 533.3333 | 46.7691 | 0.80169 |  | 0.68513 | 2.1246 |  |  | 1500 | 1333 | 0.11133 | 3.2248
50 | 2.04 | 153 | 1397 | 28.8675 | 51 | 833.3333 |  |  |  | 0.68513 | 2.1246 |  |  | 1500 | 1397 | 0.068667 | 2.6551
60 | 1.87 | 156 | 1428 | 34.641 | 52 | 1200 |  |  |  | 0.68513 | 2.1246 |  |  | 1500 | 1428 | 0.048 | 2.2928
70 | 1.8 | 159 | 1445 | 40.4145 | 53 | 1633.3333 |  |  |  | 0.68513 | 2.1246 |  |  | 1500 | 1445 | 0.036667 | 2.0739
80 | 1.85 | 164 | 1456 | 46.188 | 54.6667 | 2133.3333 |  |  |  | 0.68513 | 2.1246 |  |  | 1500 | 1456 | 0.029333 | 1.9137
90 | 1.9 | 171 | 1465 | 51.9615 | 57 | 2700 |  |  |  | 0.68513 | 2.1246 |  |  | 1500 | 1465 | 0.023333 | 1.725
100 | 2.1 | 178 | 1468 | 57.735 | 59.3333 | 3333.3333 |  |  |  | 0.68513 | 2.1246 |  |  | 1500 | 1468 | 0.021333 | 1.7565
110 | 2.3 | 185 | 1473 | 63.5085 | 61.6667 | 4033.3333 |  |  |  | 0.68513 | 2.1246 |  |  | 1500 | 1473 | 0.018 | 1.6366
120 | 2.5 | 193 | 1477 | 69.282 | 64.3333 | 4800 |  |  |  | 0.68513 | 2.1246 |  |  | 1500 | 1477 | 0.015333 | 1.5254
140 | 3 | 212 | 1481 | 80.829 | 70.6667 | 6533.3333 |  |  |  | 0.68513 | 2.1246 |  |  | 1500 | 1481 | 0.012667 | 1.4746
160 | 3.7 | 233 | 1485 | 92.376 | 77.6667 | 8533.3333 |  |  |  | 0.68513 | 2.1246 |  |  | 1500 | 1485 | 0.01 | 1.3343
180 | 4.5 | 264 | 1488 | 103.923 | 88 | 10800 |  |  |  | 0.68513 | 2.1246 |  |  | 1500 | 1488 | 0.008 | 1.2035
190 | 5.2 | 284 | 1489 | 109.6966 | 94.6667 | 12033.3333 |  |  |  | 0.68513 | 2.1246 |  |  | 1500 | 1489 | 0.0073333 | 1.1653
200 | 5.9 | 310 | 1490 | 115.4701 | 103.3333 | 13333.3333 |  |  |  | 0.68513 | 2.1246 |  |  | 1500 | 1490 | 0.0066667 | 1.1159

## 拘束試験
気温25℃ |  |  | r1=r2' | x1+x2'
1次電圧 | V1(V) | 41.6 | 0.68513 | 2.1246
1次電流 | I1(A) | 9.5
電気入力(三相分) | W1(W) | 371

## 負荷試験
動力計の腕の長さ L=0.287[m]
回転数 | 1次電圧 | 1次電流 | 電気入力(3相分) | 動力計の読み | 界磁電流 | 負荷電圧 | 負荷電流
n(rpm) | V1(V) | I1(A) | W1(W) | (kg) | If(A) | V2(V) | I2(A) | s | cos | T1 | omega | Pout | eff(%) | T2
1482 | 200 | 5.9 | 410 | 0.34 | 1.22 | 100 | 0 | 0.012 | 0.2006 | 0.95628 | 155.1947 | 148.4102 | 36.1976 | 0
1480 | 200 | 6.01 | 562 | 0.52 | 1.17 | 100 | 1.55 | 0.013333 | 0.26994 | 1.4626 | 154.9852 | 226.674 | 40.3334 | 1.7322
1473 | 200 | 6.2 | 701 | 0.79 | 1.28 | 100 | 3.1 | 0.018 | 0.32639 | 2.222 | 154.2522 | 342.7413 | 48.8932 | 3.4809
1466 | 200 | 6.34 | 884 | 1.16 | 1.27 | 100 | 4.6 | 0.022667 | 0.40251 | 3.2626 | 153.5192 | 500.8741 | 56.66 | 5.1899
1460 | 200 | 6.5 | 1040 | 1.55 | 1.28 | 100 | 6.1 | 0.026667 | 0.46188 | 4.3595 | 152.8908 | 666.5322 | 64.0896 | 6.9105
1453 | 200 | 6.86 | 1254 | 2.06 | 1.35 | 100 | 7.65 | 0.031333 | 0.52769 | 5.794 | 152.1578 | 881.5956 | 70.3027 | 8.7082
1445 | 200 | 7.2 | 1437 | 2.5 | 1.44 | 100 | 9.2 | 0.036667 | 0.57615 | 7.0315 | 151.32 | 1064.0069 | 74.0436 | 10.5306
1434 | 200 | 7.72 | 1714 | 3.28 | 1.53 | 100 | 10.75 | 0.044 | 0.64092 | 9.2253 | 150.1681 | 1385.3502 | 80.8256 | 12.3991
1427 | 200 | 8.13 | 1920 | 3.68 | 1.595 | 100 | 12.25 | 0.048667 | 0.68174 | 10.3504 | 149.4351 | 1546.7082 | 80.5577 | 14.1986
1416 | 200 | 8.76 | 2194 | 4.36 | 1.705 | 100 | 13.8 | 0.056 | 0.72301 | 12.2629 | 148.2832 | 1818.3871 | 82.88 | 16.1194
1404 | 200 | 9.5 | 2496 | 5.04 | 1.82 | 100 | 15.25 | 0.064 | 0.75846 | 14.1755 | 147.0265 | 2084.1753 | 83.5006 | 17.9653